## 采购总表
Microduck 机器鸭 · 复刻采购总表
整理日期 2026-09-29 · 数据来源 fanhao375/microduck-replica + microduck-replica-cad ｜ ⚠️ 价格为量级参考，下单前自行核价
序号 | 类别 | 名称 | 规格 / 型号 | 数量 | 单价参考 | 小计(¥) | 购买渠道 / 链接 | 备注 | 状态
【A】电子件 · 核心
1 | 电子件 | 主控板 | Radxa Zero 3W · 2G/16G eMMC | 1 | ¥237 |  | shop.allnetchina.cn | ⚠️ 国内淘宝溢价3-6倍；2026-09断货严重，复刻最大瓶颈
2 | 电子件 | 舵机 ×15 | Dynamixel XL330-M288-T | 15 | ¥299 |  | ROBOTIS 官网 / Generation Robots | 路线A。¥3600-4500/15颗。⚠️子型号是社区推断(官方只写xl330)；⚠️被超压运行(额定3.7-6V，实际6.6-8.2V)
3 | 电子件 | 舵机 ×15 | 飞特 HD-1910-C001 | 15 | ¥123 |  | 飞特官方店（深圳） | 路线B。¥123/颗×15≈¥1845，约为XL330的40%；力矩12 vs 6.1kg·cm；4-8.4V原生匹配。⚠️必须重训策略
4 | 电子件 | 舵机线缆 | 飞特2.0mm / Dynamixel 2.5mm | 17 | ¥1.8-2.5 |  | taobao 616460581906 | 舵机自带1根，调试与总线分支需另买
5 | 电子件 | 电池 | 索尼 NP-F550 · 2S 7.4V | 1 | ¥52.8 |  | 搜「唯卓仕 NP-F550」 | ⚠️ 不是F970！F970厚60mm装不进去且重300g
6 | 电子件 | 电池座 | NP-F 电池仓 + 取电扣板 | 1 | ¥19-37 |  | tmall 658975825526 / 926961598924 | 补上官方缺的取电环节
7 | 电子件 | 摄像头 | IMX219（树莓派 Camera v2） | 1 | ¥32.8 |  | tmall 775872575316 | 8MP MIPI CSI
8 | 电子件 | 摄像头排线 | 15P1.0→22P0.5 同面触点 · 4-15cm | 1 | ¥1.88-2.5 |  | taobao 654755002992 | ⚠️ 别买30cm！摄像头与主控相距仅13mm
9 | 电子件 | ToF 测距 | VL53L5CX（VL53L5X V2模块 15.8×10mm） | 1 | ¥44.5 |  | 搜索后按尺寸筛选 | ⚠️ 固件只认L5CX(0x02)/L8CX(0x0C)；孔距需20mm
10 | 电子件 | 半双工转接板 | 串口总线舵机驱动板 ST/SC | 1 | ¥22 |  | taobao 1005305041207 | ✅ 不走HAT时的必需件
11 | 电子件 | 降压模块 | UBEC 5V/3A（输入下限≤6V，同步降压） | 1 | ¥10-15 |  | 搜「UBEC 5V 3A 2S」 | ⚠️ 别买LM2596（非同步，压差不够）
12 | 电子件 | 高耐久 microSD | SanDisk High Endurance / 海康PLUS 64G | 2 | ¥90 |  | 京东自营 | ⚠️ 不是Ultra/EVO普通卡；买2张，1张备份
13 | 电子件 | 扬声器 | 5W 小喇叭 | 1 | ¥5 |  | 搜「3W 4欧 小喇叭」 | 仅打HAT或走USB声卡时需要
【B】电路板 · 打样
14 | PCB | RPI Robot HAT | 4层 1.0mm · 65.0×30.9mm · 113贴装位 | 1 | ¥300-800 |  | pollen-robotics/elec_RPI_Robot_HAT 的 production/ | ✅ 官方开源可直接打样。⚠️必须选SMT，手焊不可能
15 | PCB | imu_to_dxl 板 | 2层 · 45×22mm · 两孔间距34mm | 1 | ¥25-40 |  | 自绘（元件表见BOM清单第4节） | ⚠️ 全网无公开工程，必须自己画
16 | PCB | imu_to_dxl 元件包 | STM32G031F8P6+LSM6DSV16X+缓冲+LDO等 | 1 | ¥60-120 |  | 嘉立创按立创编号配齐 | ⚠️ LDO必须HT7533-1(30V)；C6必须≥25V
【C】机械件 · 标准件
17 | 机械件 | 轴承 Ø10×15×3 | 10×15×3 | 3 | ¥5 |  | taobao 963037239628 (选10×15×3 SKU)
18 | 机械件 | 轴承 Ø16×22×4 | 16×22×4 | 11 | ¥2.2-5 |  | tmall 978199812185 | 主力轴承
19 | 机械件 | 轴承 Ø6×12×3 | 6×12×3 | 2 | - |  | 同轴承链接换SKU | 🔵 轮滑变体用，走路不用买
20 | 机械件 | 螺丝 M2×4 内六角 | M2×4 圆柱头 | 60 | 套装 |  | tmall 637524754721 按规格选SKU | 薄壁位
21 | 机械件 | 螺丝 M2×6 内六角 | M2×6 圆柱头 | 80 | 套装 |  | 同上 | ★ 主力规格
22 | 机械件 | 螺丝 M2×8 内六角 | M2×8 圆柱头 | 40 | 套装 |  | 同上 | 孔深3-5mm
23 | 机械件 | 螺丝 M2×12 内六角 | M2×12 圆柱头 | 15 | 套装 |  | 同上 | 少量深孔
24 | 机械件 | M2 螺母 | M2 | 50 | 套装 |  | 同上 | 无攻丝处
25 | 机械件 | M2 热熔螺母 | M2（400pcs M2+M3混装） | 60 | ¥22 |  | taobao 1000673642588 | 打印件推荐，比直接攻丝牢
26 | 机械件 | 热熔螺母压头 | M2-M8 适用 936/T12/T65 | 1 | ¥13 |  | taobao 902798112263 | ⚠️ 必买！普通烙铁头压不正
27 | 机械件 | 螺纹胶 | 乐泰 243 中强度 | 1 | ¥19 |  | tmall 653848839737 | ⚠️ 低于¥15的当心假货
【D】线材与耗材
28 | 耗材 | PLA 耗材 | PLA Basic / PETG | 1 | ¥50-80 |  | 常规渠道 | 约300-500g，绝大部分结构件
29 | 耗材 | TPU 耗材 | TPU 软料 | 1 | ¥30-50 |  | 常规渠道 | 软下巴/软嘴顶部/轮胎
30 | 耗材 | 硅胶线 | 18-20 AWG 红黑各1m | 1 | ¥10 |  | 搜「18AWG 硅胶线 红黑」 | ⚠️ 舵机主干禁用杜邦线
31 | 耗材 | 保险丝座+管 | 5×20 座带线 + 5A快熔 | 1 | ¥5 |  | 搜「5x20 保险丝座 带线」 | 锂电池短路会喷火，必须串
32 | 耗材 | 电源开关 | 船型开关 KCD1 · 额定≥6A | 1 | ¥3 |  | 搜「船型开关 KCD1」
33 | 耗材 | 2×20 排针 | 2.54mm 立式（买彩色的好数脚） | 1 | ¥1 |  | 搜「树莓派 彩色排针 2x20」 | ⚠️ Radxa 2G无eMMC版没焊排针
34 | 耗材 | PH2.0 3P 端子线 | 2.0mm 3针 单头带线 | 5 | ¥5 |  | 搜「PH2.0 3P 端子线 单头」 | 配飞特舵机线
35 | 耗材 | 杜邦线 | 母对母 20cm 一排40根 | 1 | ¥5 |  | 常规渠道 | 仅信号，不用于电源主干
36 | 耗材 | 电解电容 | 470µF / 16V · 105℃ | 1 | ¥1 |  | 常规渠道 | 并在降压模块输入端
37 | 耗材 | 读卡器 | USB 3.0 TF 读卡器 | 1 | ¥15 |  | 常规渠道
38 | 耗材 | (可选) USB 声卡 | 免驱 · 带麦克风口 | 1 | ¥15 |  | 搜「USB 声卡 免驱 3.5mm」 | 替代HAT板载音频
【E】工具 · 一次性投入
39 | 工具 | FE-URT-2 调试板 | USB转485/TTL · 飞特官方 | 1 | ¥45 |  | taobao 603181554943 | ✅ 必需！配舵机ID/台架调试
40 | 工具 | 万用表 | 数字万用表 | 1 | ¥50-150 |  | 常规渠道 | ✅ 必需！量电压/验线序/查极性
41 | 工具 | 内六角螺丝刀组 | M2/M2.5 | 1 | ¥30 |  | 常规渠道 | ✅ 必需
42 | 工具 | 镊子 | 精密镊子 | 1 | ¥10 |  | 常规渠道 | ✅ 必需
43 | 工具 | 电烙铁套装 | 含焊锡/助焊剂 | 1 | ¥50-100 |  | 常规渠道 | ✅ 必需（压热熔螺母+飞线）
44 | 工具 | 卡尺 | 数显卡尺 0-150mm | 1 | ¥40 |  | 常规渠道 | 验打印件孔径
45 | 工具 | ST-Link / CMSIS-DAP | SWD 调试器 | 1 | ¥20-40 |  | 常规渠道 | 烧 imu_to_dxl 固件（自绘板时需要）
46 | 工具 | 3D 打印机 / 代打 | Bambu P2S 或代打服务 | 1 | - |  | 自有或淘宝代打 | ✅ 必需

## 3D打印件
3D 打印件清单（35 项）· 走路只需 1-27 + 31-35
打印工程：microduck-飞特版-BambuStudio.3mf（5盘/52对象） · Bambu P2S · 0.4喷嘴 · 层高0.2mm · PLA Basic
# | 零件 | 文件名 | 材料 | 数量 | 备注
1 | 头部上壳 | top_head_shell | PLA | 1
2 | 头部下壳 | bottom_head_shell | PLA | 1
3 | 面部零件 | face_part | PLA | 1 | ToF开孔按L5CX板型做的
4 | 下巴 | jaw | PLA | 1
5 | 软下巴 | jaw_soft | TPU | 1 | 软性件
6 | 软嘴顶部 | soft_mouth_top | TPU | 1 | 软性件
7 | 眼睛 | noenoeil | PLA | 1
8 | 颈部 | neck | PLA | 2 | 可换铝合金增强
9 | 颈部俯仰 | neck_pitch | PLA | 1
10 | 躯干底座 | trunk_base | PLA | 1 | 可换铝合金增强
11 | 左壳 | left_shell | PLA | 1
12 | 右壳 | right_shell | PLA | 1
13 | 髋部左 | hip_l | PLA | 2
14 | 偏航转横滚 | yaw2roll | PLA | 1
15 | 偏航横滚运动 | yaw_roll_motion | PLA | 1
16 | 腿部 | leg | PLA | 2
17 | 左上腿 | left_upper_leg | PLA | 1 | ⚠️ 镜像件，勿装反
18 | 右上腿 | right_upper_leg | PLA | 1 | ⚠️ 镜像件，勿装反
19 | 上腿加固板 | upper_leg_rigidity_plate | PLA | 2 | 可换铝合金
20 | 左脚 | foot_left | PLA | 1
21 | 右脚 | foot_right | PLA | 1
22 | 左脚底 | sole_left | PLA | 1
23 | 右脚底 | sole_right | PLA | 1
24 | 脚踝左 | ankle_left | PLA | 1 | 与26二选一
25 | 脚踝右 | ankle_right | PLA | 1 | 与27二选一
26 | 脚踝左 V1(备选) | ankle_l_v1 | PLA | 1 | 备选版
27 | 脚踝右 V1(备选) | ankle_r_v1 | PLA | 1 | 备选版
28 | 轮辋 | rim | PLA | 4 | 🔵 轮滑变体，走路不用
29 | 轮胎 | tire | TPU | 4 | 🔵 轮滑变体；v2.1改为TPU合体轮胎
30 | 滚轮叶片 | roller_blade | PLA | 2 | 🔵 轮滑变体
31 | M12 镜头座 | m12_lens_holder | PLA | 1
32 | 电机支架 | motor_support | PLA | 1
33 | 电源支架 | power_support | PLA | 1
34 | 香蕉形 PCB 锁扣 | banana_pcb_locker | PLA | 1
35 | 轴承滚轮 | bearing_roll | PLA | 2 | 是压盖不是轴承，要打印不用买

## 舵机ID与参数
舵机 ID 对照表 + 出厂必改参数
来源：官方 duck-control/src/model.rs ｜ 记法：十位=部位(1右腿/2左腿/3颈头)，个位=从躯干往末端数(0髋yaw→4踝)
ID | 关节 | 所属 | ID | 关节
10 | 右髋 yaw | 右腿 | 30 | 颈俯仰
11 | 右髋 roll | 右腿 | 31 | 头俯仰
12 | 右髋 pitch | 右腿 | 32 | 头 yaw
13 | 右膝 | 右腿 | 33 | 头 roll
14 | 右踝 | 右腿 | 34 | 嘴
20 | 左髋 yaw | 左腿
21 | 左髋 roll | 左腿
22 | 左髋 pitch | 左腿
23 | 左膝 | 左腿
24 | 左踝 | 左腿
200 | imu_to_dxl 板 | 固件写死
每颗必改参数（FD 软件「编程」页 EPROM）
参数 | 出厂 | 改成 | 原因
ID | 1（全部相同） | 按上表 | 官方运行时按 ID 找关节
过流保护 | 关 | 开 | 装机后堵转是常事，不开就烧舵机
过压保护 | 关 | 开 | 8.4V满电落在窗口内，不会误触发
过热保护 | 开(80℃) | 不动 | —
波特率 | 1 Mbps | 不动 | 出厂就是官方要的
运行模式 | 模式4 纯位置PD | 不动 | 正是强化学习落地要的那个
中位 | — | 装机后再校 | ⚠️ 用 0x0B 指令，不是「写128」

## 成本估算
成本估算（路线 A · XL330）
⚠️ $399 是矽递规模化量产+官方供应链的价，个人复刻不可能达到。社区心理预期：上千起步，全部搞完整可上万。
类别 | 数量 | 量级(¥) | 说明
舵机(路线A · XL330) | 15 | 3,600 – 4,500 | ★绝对大头。¥299×15。国际站$23.9×15≈$359；欧洲€603-629
舵机(路线B · 飞特HD-1910) | 15 | ≈ 1,845 | ¥123×15（2026-09预售）。约为XL330的40%
主控与传感器 | 4类 | 580 – 860 | Radxa Zero 3W + 摄像头 + ToF + 排线
电池与供电 | 2件 | 220 – 370 | NP-F550 + 电池座 + 降压模块
轴承 | 14 | 110 – 280 | 16×22×4 ×11 + 10×15×3 ×3
紧固件 | 约325件 | 110 – 180 | M2 为主 + 热熔螺母 + 压头 + 螺纹胶
PCB打样(2块含SMT) | 2 | 430 – 1,100 | HAT板(4层) + imu_to_dxl(2层)
打印耗材 | — | 110 – 220 | PLA 300-500g + TPU
工具(一次性) | — | 200 – 400 | 调试板/万用表/烙铁/螺丝刀等
合计（路线A · XL330） |  | 5,400 – 8,000 | 纸面估算
合计（路线B · 飞特） |  | 3,600 – 6,000 | 舵机省一半，但要CUDA GPU重训策略
★ 实测真实账单（Fanduck） |  | 11,923.60 | 社区唯一公开逐项记账项目。原版XL330路线+全部打板费(2026-09-16)
★ 规划建议预算 |  | 10,000 – 12,000 | 差额主要来自打板费与备件冗余。走「不打HAT」飞线可大幅削减

## 参数速查
整机关键参数速查
项目 | 值 | 备注
整机尺寸 | 144 × 141 × 264 mm | 高25cm，宽14cm
整机重量 | 737.2 g | < 800g
自由度 | 15 DOF | 14个进策略动作空间，第15个是嘴
主控 SoC | Rockchip RK3566 | 4×Cortex-A55 + Mali-G52 + NPU 0.8 TOPS
主控模块 | Radxa Zero 3W | 65×30mm，Pi Zero形态，市售模块
系统 | Armbian 26.2.1 · Debian13 · vendor内核6.1.115 | minimal，headless
舵机型号 | Dynamixel XL330-M288-T / 飞特HD-1910-C001 | 15颗，每个约18g
舵机总线 | 单线半双工 TTL · 1 Mbps · Protocol V2 | /dev/ttyS2 = RK3566 UART2 M0 pinmux
控制环 | 50 Hz（20ms/tick） | 一次 sync_read 覆盖全部16个设备
电池 | 索尼 NP-F550 · 2S · 标称7.4V | 满电(带载)8.2V / 空(带载)6.6V
IMU | LSM6DSV16X（挂总线 ID 200） | 总线地址124，读12字节
ToF | VL53L5CX / VL53L8CX @ I2C 0x29 | i2c3 @ 400kHz，15Hz，8×8区
摄像头 | IMX219（Pi Cam v2） | MIPI CSI，倒装需 rotation 90°
音频codec | TLV320AIC3104 @ I2C 0x18 | 在HAT板上；不用音频可省
重量分布 | 整机737g / 头占约1/3 | 头颈每10°重心只挪2.4mm

## 协议对照-必查
协议对照：XL330 vs HD-1910（寄存器地址速查）
✅ 已核实结案：HD-1910 用飞特自有 SCS/STS 协议，与 Dynamixel Protocol 2.0 不兼容 → 走路线B必须用 feetech 分支。证据：飞特官方《SCS通信协议》v1.0(2026-06-09) + 《磁编码STS内存表手册》v1.1(2026-08-27)，副本见 参考资料/飞特官方资料/
事项 | XL330 (Protocol 2.0) | HD-1910 (飞特 STS) | 影响
★包格式 | FF FF FD 00 + ID + LEN + INST + ...CRC16 | FF FF + ID + LEN + INST + ...CHK | CHK = ~(ID+LEN+INST+参数)
★字头长度 | 4 字节 | 2 字节 | 任一条即判定不兼容
★校验方式 | CRC-16 | 逐字节取反和
波特率寄存器 | 8（3 = 1 Mbps） | 6（0 = 1 Mbps，出厂即 1M） | 换新舵机不用切波特率
★位置 | 132 读 / 116 写，i32 | 56 读 / 42 写，i16，第15位符号 | 换算一样，4096/圈
速度 | 128，i32，0.229 rpm/count | 58，u16，单位由相位18 BIT2 定 | rad/s = raw·2π/4096
电流 | 126，i16，mA | 69，u16，6.5 mA/单位 | 仅上报
负载 | 无 | 60，u16，0.1%，第10位符号 | 可选上报
电压/温度 | 144 (0.1V) / 146 (℃) | 62 (0.1V) / 63 (℃) | 飞特同一次读带回，省一次慢事务
扭矩开关 | 64 | 40：0关/1开/2阻尼/128中位校准
位置环增益 | P84/I82/D80，u16，RAM | P21/D22/I23，u8，在EEPROM | ⚠️单位不同且在EEPROM
运行模式 | 11：3 = 位置 | 33：出厂 4 = 纯位置PD | ⚠️断言=4，别写0
加减速/速度 | profile_velocity 112 / acc 108，0=不限 | goal_speed 46 / acc 41，0=最大 | 开机写0，行为等价
回包延时 | 9，出厂250，必须清0 | 7 是预留地址(SMS才有) | 不用管
EEPROM写保护 | 无 | 55 lock：0解锁/1加锁（出厂1） | ⚠️锁着写=RAM语义
硬件错误 | 70，shutdown=52 是掩码 | 65 status：BIT0电压/BIT1磁编码/BIT2温度/BIT3电流/BIT5负载
中位偏移 | homing_offset 20 | 31 offset，或 CAL 指令 | 装机校零用FD「中位校准」
字节序 | 无 | 地址2 END=0 表示小端 | 开机读0-4记日志
★IMU | 挂总线 ID 200，同一次 sync_read | 总线上没有 IMU | ⚠️路线B的imu_ready()恒false
方向约定 | 从舵盘看逆时针数值增大 | ⚠️15颗全反 | directions 全取 -1